## Accueil
Cadre commun de référence CAP 2030 Thématique Biodiversité Décembre 2025 Indicateur de qualité/fonctionnalité des habitats Merci de lire l'onglet "Notice" avant toute utilisation. La fiche critère 7.2 Fonctionnalité habitats est à lire au préalable.

## Notice
Indicateur de qualité/fonctionnalité des milieux - version de juin 2025
Objectif de l'indicateur
En complément du Coefficient de Biotope Surfacique harmonisé (CBSh), qui évalue la capacité d'accueil biodiversité des projets d'aménagement, l’indicateur de qualité/fonctionnalité vise à évaluer le potentiel écologique effectif des projets d’aménagement. Il s’attache à déterminer dans quelle mesure les milieux créés ou restaurés sont réellement capables de soutenir le cycle de vie des espèces (alimentation, reproduction, abri, déplacement). Pour cela, il prend en compte à la fois les caractéristiques écologiques des espaces (continuité, naturalité, qualité des sols, etc.) et les moyens mis en œuvre pour intégrer la biodiversité dans le projet (recours à une expertise écologique, réalisation d’un diagnostic faune-flore, préservation de surface, etc.). L’objectif est d’introduire une dimension qualitative et performancielle à l’évaluation écologique des projets, afin de dépasser la logique de quantité de surfaces « vertes » et d’encourager la création de milieux réellement favorable à la biodiversité urbaine.
Travaux du GT 7 Biodiversité
Ambition du GT 7 : valoriser la réflexion autour de l'intégration et la prise en compte des enjeux biodiversité, plutôt que les moyens mis en œuvre.
Périmètre du GT 7 :
- Le GT 7 se concentre sur les enjeux de biodiversité pour sa valeur intrinsèque (pas d'évaluation des services écosystémiques) - Les sujets liés à l'arrosage des espaces verts et à la récupération de l'eau de pluie sont traités dans le GT Eau de CAP 2030 - Les sujets liés à la matérialité des bâtiments (pour adresser, en partie, le sujet de la biodiversité grise/ex-situ) sont traités dans GT Economie circulaire du CAP 2030
Fonctionnement de la grille
La grille se divise en trois onglets :
- L'onglet "Notice" qui rappelle des objectifs de l'indicateur, du calendrier de travail, du fonctionnement de l'Excel et des conditions d'utilisations de la méthode et de l'outil.
- L'onglet "Outil de calcul" qui permet de calculer l'indicateur de qualité fonctionnalité selon les règles de calculs établies par le GT et pour deux échelles : - L'échelle projet d'aménagement dans sa gloablité (lignes 6 à 33). Elle porte notamment sur les principes de diagnostic du site, d'accompagnement par des experts et de qualité/santé des sols ; - L'échelle "habitat / bâtiment" (à partir de la ligne 39) . L'évaluation s’applique de manière plus fine, à l’échelle de chaque unité bâtie ou espace végétalisé isolé (par exemple : un bâtiment, une toiture végétalisée, un jardin privatif). Il permet d’évaluer les caractéristiques propres à ces entités.
- L'onglet "Règles de calculs" explicite les fonctionnement calculatoire de l'indicateur
- L'onglet "Aide et cotation" qui affiche les listes, les scores et les aides de chaque valeur de chaque critère afin de permettre le bon fonctionnement de l'onglet "Outil de calcul"
Condition d'utilisation de la grille et de la méthode
Dans vos productions, merci de préciser les éléments de langage suivants :
L'indicateur de qualité/fonctionnalité des milieux est un indicateur élaboré au sein du GT 7 - Biodiversité, piloté par le CSTB, dans le cadre du projet Cap 2030. Le projet Cap 2030 est porté le Groupement d'Intérêt Ecologique (GIE) formé par trois associations (Alliance HQE-GBC, Collectif des Démarches Quartiers Bâtiments Durables et Collectif Effinergie), avec le soutien de la DGALN et de l’ADEME ainsi que l'appui du CSTB et du Plan Bâtiment Durable et vise à élaborer un cadre commun de référence, partagé par les acteurs, pour aller au-delà de la RE2020. La grille de l'indicateur de qualité/fonctionnalité, telle que présenté ci-dessous, constitue la version de juin 2025. Plus d'informations : - CAP 2030 : https://www.planbatimentdurable.developpement-durable.gouv.fr/presentation-generale-a1641.html - GT 7 Biodiversité : https://www.planbatimentdurable.developpement-durable.gouv.fr/gt-biodiversite-a1638.html

## Outil de calcul
Sélectionner les réponses qui correspondent à votre projet
| Toutes les cases jaunes doivent être remplies pour l'échelle "Projet d'aménagement" |  |  | Résultats
Evaluation à l'échelle du projet d'aménagement
Résultats
Diagnostic et accompagnement |  | Aide | Note projet | Note maxi | Echelle | Note projet | Note maxi
Réalisation d'un diagnostic écologique | Pré-diagnostic à distance | Diagnostic réalisé à partir de bases de données OpenSource (INPN, IGN, orthophotos, etc.) sans visite de terrain. Ne permet pas d’identifier les espèces présentes | 1 | 3 | Projet | 18 | 38
Cas particulier : inspection pour identifier des espèces protégées et inféodées aux bâtis sur les parcelles 100% imperméabilisées | Non | Dans le cas des projets dont l'état initial est 100% imperméabilisé, mais aucun diagnostic n'a été réalisé pour identifier les espèces protégées et inféodées aux bâtis potentiellement présentes | 0 | 1 | Habitats / Bâtiments | 27 | 56
Consultation d'un écologue | Oui, il a réalisé un diagnostic écologique | L’écologue a produit un diagnostic formel, intégré au projet | 2 | 2 | TOTAL | 45 | 94
Bonus : L'écologue fait partie de l'équipe projet | Non | L’écologue ne participe pas à la conception | 0 | 1 | Atteinte du potentiel maximal (%) | 47.87%
Bonus : L'écologue faire partie de l'équipe de suivi | Oui | L’écologue participe activement au suivi du projet | 1 | 1
Consultation d'un paysagiste | Non concerné | Pas d'espace vert (au sol, sur dalle, en toiture) | 0 | 0
Bonus : Le paysagiste fait partie de l'équipe projet | Non concerné | Non concerné par la consultation d'un paysagiste | 0 | 0
Consultation d'un pédologue | Non | Aucun avis sur les sols n’a été sollicité, même ponctuellement | 0 | 2
Bonus : Le pédologue fait partie de l'équipe projet | Non | Pas de suivi régulier des questions de sol tout au long du projet | 0 | 1
Consultation d'un arboriste | Oui, juste pour le conseil | Avis ponctuel sur un ou plusieurs arbres, sans expertise approfondie | 1 | 2
Bonus : L'arboriste fait partie de l'équipe projet | Non | Pas de suivi des arbres existants, prescriptions de plantation, intégration dans le projet global | 0 | 1
Les pièces du marché prennent-elles en compte la biodiversité ?
Sur la phase chantier / vie de chantier | Oui | Des clauses environnementales intègrent la protection de la faune et de la flore pendant les travaux : par exemple, une charte chantier à faible impact écologique, horaires de tonte, zones de circulation restreintes, périodes de non-intervention pour éviter la destruction de nids ou gîtes | 1 | 1
Pour la livraison / exécution | Je ne sais pas | Aucune mention explicite de la biodiversité dans les pièces écrites ou graphiques des marchés (ni chantier, ni gestion, ni objectifs de conservation) | 0 | 1
Pour la phase d'exploitation | Oui | Un plan de gestion écologique pluriannuel est demandé dans les pièces de marché, avec un calendrier d’interventions précisant : pas d’engrais/pesticides, périodes de fauche différenciée, entretien différencié selon les strates (herbacée, arbustive, arborée), modalités de suivi de la biodiversité | 1 | 1
Qualité/santé des sols |  | Aide | Note projet | Note maxi
Conservation physique des milieux naturels ou semi-naturels existants dans la conception du projet | Remaniement / Conservation prise en compte | Une attention particulière est portée à la conservation des sols ou milieux en place. Les travaux prévoient la conservation de terre et d'habitats | 1 | 1
Bonus : Au moins 90% de la pleine terre conservée | Oui | La pleine terre existante est maintenue sans remblai ni compactage, sur au moins 90% des zones concernées | 1 | 1
Bonus : Au moins 90% des arbres en bonne santé conservés | Non concerné | Pas d'arbre sur l'état initial | 0 | 0
Bonus : Au moins 90% des strates arbustives conservées | Je ne sais pas | Les strates arbustives ne sont pas conservés sur au moins 90% des zones concernées | 0 | 1
Bonus : Au moins 90% des zones humides | Je ne sais pas | Les zones humides ne sont pas préservées à hauteur de 90 % | 0 | 1
Vérification de la qualité des terres y compris substrats apportés ou réutilisés | Oui | Les caractéristiques des terres ou substrats (origine, granulométrie, teneur en matière organique, contaminants, EEE) sont vérifiées afin de s’assurer qu’elles sont compatibles avec les végétaux locaux et non polluantes | 1 | 1
Actions correctives sur la qualité ou la structure des sols | Je ne sais pas | Traitement des sols ou actions menées sans reflexion par rapport à la qualité des sols et à son usage. Exemple : amendement non justifié | 0 | 1
Traitement des espèces exotiques envahissantes (EEE) | Non concerné | Pas d'EEE identifié dans le diagnostique écologique | 0 | 0
Bonus : Anticipation du risque chantier | Non concerné | Pas d'EEE identifié dans le diagnostique écologique | 0 | 0
Sélectionner les réponses qui correspondent à un habitat/bâtiment de votre projet
Remplir autant d'habitat / bâtiment que nécessaire pour caractériser votre projet (lignes 88, 135, 182, 229, etc.) - max 20 habitats / bâtiments différents
Evaluation à l'échelle de l'habitat ou bâtiment
Habitat / Batiment 1 |  |  |  |  | Habitat / Bâtiment numéro 1
Végétalisation |  | Aide | Note projet | Note maxi
Naturalité des aménagements végétalisés | Espaces favorables aux espèces spontanées | Espaces volontairement laissés ouverts à la colonisation naturelle, non plantés, peu ou pas entretenus. Permet l’installation progressive d’espèces indigènes locales. Exemples : brownroofs/wildroof (toiture avec juste du substrat, sans végétation pour favoriser le developpement de plantes spontanées), sols nus sans paillage, friches contrôlées. | 2 | 3
Choix de la palette végétale
Palette adaptée à la disponibilité en eau | Oui | La palette végétale prend en compte les conditions hydriques du site (sols secs ou humides, contraintes de gestion de l’arrosage). Exemples : pas de pelouse anglaise sur sol sec, usage de plantes xérophiles dans les zones peu arrosées | 1 | 1
Palette adaptée à la qualité des sols | Oui | Le choix des espèces est cohérent avec la nature du sol, tel que préconisé par le diagnostic du pédologue et /ou paysagiste: argileux, sableux, rocailleux, acides, etc. Exemples : usage de plantes de sols calcaires sur substrat calcaire, pas d’espèces exigeantes sur sol pauvre | 1 | 1
Palette favorisant la diversité des espèces | Oui | La palette inclut plusieurs espèces végétales par strate (herbacée, arbustive, arborée) pour favoriser la diversité fonctionnelle et l’accueil de la faune. Exemples : zones de prairie fleurie diverse, haies à floraison étagée | 1 | 1
Palette équilibrée entre indigénat et adaptation climatique | Non | La palette ne combine pas d'espèces locales indigènes et d'espèces résilientes au changement climatique (plasticité écologique). | 0 | 1
Habitats faune et flore |  | Aide | Note projet | Note maxi
Zones de refuge / micro-habitat | Oui,création de zones refugse/micro-habitat, en cohérence avec le diagnostic écologique | Des zones refuges ou micro-habitats ont été créés ou renforcés (tas de pierre, murs ou tas de pierre, nichoirs, etc.) en lien avec les besoins identifiés dans le diagnostic écologique du site | 2 | 2
Bonus : Espaces sanctuarisés | Oui | Présence d’espaces laissés volontairement en libre évolution, sans entretien ni fréquentation humaine, permettant une dynamique naturelle Exemples : friches, lisières naturelles, zones humides non fauchées | 1 | 1
Zone d'alimentation
Présence de plantes à fleurs / mellifères | Oui | Fleurs nectarifères présentes. Exemples : lavande, trèfle, achillée, centaurée | 1 | 1
Présence de plantes à baies | Non | Absence de plantes à baies | 0 | 1
Présence de plantes à fruits | Non | Absence d'arbres ou d'arbustres fuitiers | 0 | 1
Zone de compostage / matières organiques | Non | Pas de zone de compostage ou d'accès à de la matière organique | 0 | 1
Potager | Non | Absence de potager | 0 | 1
Bois mort laissé sur place | Non | Absence de tas de bois mort laissé sur place | 0 | 1
Maintien de la couverture végétale utile à la biodiversité pendant le chantier et jusqu'à la livraison | Moins de 30% de la couverture initiale maintenue | Conservation très limitée de la couverture végétale existante | 0 | 3
Présence de cavités et éléments architecturaux favorables à la reproduction des espèces inféodées au bâti
Pour les oiseaux | Oui | Nichoirs (fixés en façades ou intégrés à l'ITE), cavités naturelles conservées, cornières, rebord de toits, paroi des façades rugueuse, murs végétalisés, terrasses végétalisées, patios végétalisés | 1 | 1
Pour les reptiles | Oui | Pierres plates ensoleillées, murets secs, cavités | 1 | 1
Pour les chauves-souris | Non | Pas d'aménagement pour les chauves-souris | 0 | 1
Pour les insectes | Non | Pas d'aménagement pour les insectes | 0 | 1
Préservation d’espèces patrimoniales / remarquables | Oui | Des espèces patrimoniales présentes ont été identifiées et intégrées dans le projet (protection, habitat, continuité) | 1 | 1
Zones de reproduction (parcelle)
Pour les insectes. | Oui | Sols nus pour abeilles terricoles, tiges creuses | 1 | 1
Pour les batraciens. | Oui | Points d’eau stagnante peu profonds, sans poissons. Zones humides avec végétation amphibie | 1 | 1
Pour les oiseaux. | Je ne sais pas | Pas de zones de reproduction pour les oiseaux | 0 | 1
Pour les mammifères. | Je ne sais pas | Pas de zones de reproduction pour les mammifères | 0 | 1
Masse d’eau favorable à la faune | Oui | Pente douce (≤30°), profondeur variable (10–60 cm), échappatoire (branchage ou galet), berges végétalisées, présence d’eau > 9 mois/an. | 1 | 1
Perturbation anthropique |  | Aide | Note projet | Note maxi
Pollutions et nuisances liées à l'activité / l'usage prévu du projet | Oui | Activités générant des nuisances (poussières, gaz, odeurs, vibrations) Exemples : travaux, équipements industriels, stationnements intensifs, groupes froids, ventilation mécanique industrielle | 0 | 1
Pollution lumineuse - mesures de compensation
Orienté vers le sol | Oui | Limitation de la dispersion vers le ciel (cf. Arrêté du 27 décembre 2018 - Code de l'environnement art. L583-1 et suivants) | 1 | 1
Horloge solaire ou détecteur de mouvement | Oui | Extinction programmée ou usage intelligent | 1 | 1
Température de couleur < 2300°K | Non | Aucun dispositif particulier | 0 | 1
Eclairement < 20 lux | Non | Aucun dispositif particulier | 0 | 1
Trame noire continue sur les espaces verts du projet | Non | Aucun dispositif particulier | 0 | 1
Pollution sonore - identification et atténuation des sources de bruits | Non | Aucune étude spécifique réalisée pour identifier les zones de bruit | 0 | 2
Risques de collision sur surfaces vitrées | Mise en place de mesures permanentes | Sérigraphie, vitrages dépolies, bandes visibles, grillages intégrés directement dans le vitrage, vitrage anto-collision | 2 | 3
Connectivité écologique |  | Aide | Note projet | Note maxi
Mise en place de corridors / pas japonais inter site | Oui | Connexions entre le site et des espaces de nature avoisinants Exemples : parcs, friches, corridors bleus/verts régionaux, haies, bandes enherbées, fossés végétalisés, noues continues, alignements d’arbres, toitures et façades végétalisées, etc. | 1 | 1
Mise en place de corridors / pas japonais intra site | Non | Espaces végétalisés fragmentés, isolés ou imperméabilisés entre eux | 0 | 1
Cloture perméable à la faune | Oui | Haie ou clôture ajourée en bas (espacement 10-15 cm), passage pour hérissons, reptiles, batraciens ; absence de muret plein, pas de grille verticale sans espace en bas | 1 | 2
Habitat / Batiment 2
Végétalisation |  | Aide | Note projet | Note maxi
Naturalité des aménagements végétalisés
Choix de la palette végétale
Palette adaptée à la disponibilité en eau
Palette adaptée à la qualité des sols
Palette favorisant la diversité des espèces
Palette équilibrée entre indigénat et adaptation climatique
Habitats faune et flore |  | Aide | Note projet | Note maxi
Zones de refuge / micro-habitat
Bonus : Espaces sanctuarisés
Zone d'alimentation
Présence de plantes à fleurs / mellifères
Présence de plantes à baies
Présence de plantes à fruits
Zone de compostage / matières organiques
Potager
Bois mort laissé sur place
Maintien de la couverture végétale utile à la biodiversité pendant le chantier et jusqu'à la livraison
Présence de cavités et éléments architecturaux favorables à la reproduction des espèces inféodées au bâti
Pour les oiseaux
Pour les reptiles
Pour les chauves-souris
Pour les insectes
Préservation d’espèces patrimoniales / remarquables
Zones de reproduction (parcelle)
Pour les insectes.
Pour les batraciens.
Pour les oiseaux.
Pour les mammifères.
Masse d’eau favorable à la faune
Perturbation anthropique |  | Aide | Note projet | Note maxi
Pollutions et nuisances liées à l'activité / l'usage prévu du projet
Pollution lumineuse - mesures de compensation
Orienté vers le sol
Horloge solaire ou détecteur de mouvement
Température de couleur < 2300°K
Eclairement < 20 lux
Trame noire continue sur les espaces verts du projet
Pollution sonore - identification et atténuation des sources de bruits
Risques de collision sur surfaces vitrées
Connectivité écologique |  | Aide | Note projet | Note maxi
Mise en place de corridors / pas japonais inter site
Mise en place de corridors / pas japonais intra site
Cloture perméable à la faune
Habitat / Batiment 3
Végétalisation |  | Aide | Note projet | Note maxi
Naturalité des aménagements végétalisés
Choix de la palette végétale
Palette adaptée à la disponibilité en eau
Palette adaptée à la qualité des sols
Palette favorisant la diversité des espèces
Palette équilibrée entre indigénat et adaptation climatique
Habitats faune et flore |  | Aide | Note projet | Note maxi
Zones de refuge / micro-habitat
Bonus : Espaces sanctuarisés
Zone d'alimentation
Présence de plantes à fleurs / mellifères
Présence de plantes à baies
Présence de plantes à fruits
Zone de compostage / matières organiques
Potager
Bois mort laissé sur place
Maintien de la couverture végétale utile à la biodiversité pendant le chantier et jusqu'à la livraison
Présence de cavités et éléments architecturaux favorables à la reproduction des espèces inféodées au bâti
Pour les oiseaux
Pour les reptiles
Pour les chauves-souris
Pour les insectes
Préservation d’espèces patrimoniales / remarquables
Zones de reproduction (parcelle)
Pour les insectes.
Pour les batraciens.
Pour les oiseaux.
Pour les mammifères.
Masse d’eau favorable à la faune
Perturbation anthropique |  | Aide | Note projet | Note maxi
Pollutions et nuisances liées à l'activité / l'usage prévu du projet
Pollution lumineuse - mesures de compensation
Orienté vers le sol
Horloge solaire ou détecteur de mouvement
Température de couleur < 2300°K
Eclairement < 20 lux
Trame noire continue sur les espaces verts du projet
Pollution sonore - identification et atténuation des sources de bruits
Risques de collision sur surfaces vitrées
Connectivité écologique |  | Aide | Note projet | Note maxi
Mise en place de corridors / pas japonais inter site
Mise en place de corridors / pas japonais intra site
Cloture perméable à la faune
Habitat / Batiment 4
Végétalisation |  | Aide | Note projet | Note maxi
Naturalité des aménagements végétalisés
Choix de la palette végétale
Palette adaptée à la disponibilité en eau
Palette adaptée à la qualité des sols
Palette favorisant la diversité des espèces
Palette équilibrée entre indigénat et adaptation climatique
Habitats faune et flore |  | Aide | Note projet | Note maxi
Zones de refuge / micro-habitat
Bonus : Espaces sanctuarisés
Zone d'alimentation
Présence de plantes à fleurs / mellifères
Présence de plantes à baies
Présence de plantes à fruits
Zone de compostage / matières organiques
Potager
Bois mort laissé sur place
Maintien de la couverture végétale utile à la biodiversité pendant le chantier et jusqu'à la livraison
Présence de cavités et éléments architecturaux favorables à la reproduction des espèces inféodées au bâti
Pour les oiseaux
Pour les reptiles
Pour les chauves-souris
Pour les insectes
Préservation d’espèces patrimoniales / remarquables
Zones de reproduction (parcelle)
Pour les insectes.
Pour les batraciens.
Pour les oiseaux.
Pour les mammifères.
Masse d’eau favorable à la faune
Perturbation anthropique |  | Aide | Note projet | Note maxi
Pollutions et nuisances liées à l'activité / l'usage prévu du projet
Pollution lumineuse - mesures de compensation
Orienté vers le sol
Horloge solaire ou détecteur de mouvement
Température de couleur < 2300°K
Eclairement < 20 lux
Trame noire continue sur les espaces verts du projet
Pollution sonore - identification et atténuation des sources de bruits
Risques de collision sur surfaces vitrées
Connectivité écologique |  | Aide | Note projet | Note maxi
Mise en place de corridors / pas japonais inter site
Mise en place de corridors / pas japonais intra site
Cloture perméable à la faune
Habitat / Batiment 5
Végétalisation |  | Aide | Note projet | Note maxi
Naturalité des aménagements végétalisés
Choix de la palette végétale
Palette adaptée à la disponibilité en eau
Palette adaptée à la qualité des sols
Palette favorisant la diversité des espèces
Palette équilibrée entre indigénat et adaptation climatique
Habitats faune et flore |  | Aide | Note projet | Note maxi
Zones de refuge / micro-habitat
Bonus : Espaces sanctuarisés
Zone d'alimentation
Présence de plantes à fleurs / mellifères
Présence de plantes à baies
Présence de plantes à fruits
Zone de compostage / matières organiques
Potager
Bois mort laissé sur place
Maintien de la couverture végétale utile à la biodiversité pendant le chantier et jusqu'à la livraison
Présence de cavités et éléments architecturaux favorables à la reproduction des espèces inféodées au bâti
Pour les oiseaux
Pour les reptiles
Pour les chauves-souris
Pour les insectes
Préservation d’espèces patrimoniales / remarquables
Zones de reproduction (parcelle)
Pour les insectes.
Pour les batraciens.
Pour les oiseaux.
Pour les mammifères.
Masse d’eau favorable à la faune
Perturbation anthropique |  | Aide | Note projet | Note maxi
Pollutions et nuisances liées à l'activité / l'usage prévu du projet
Pollution lumineuse - mesures de compensation
Orienté vers le sol
Horloge solaire ou détecteur de mouvement
Température de couleur < 2300°K
Eclairement < 20 lux
Trame noire continue sur les espaces verts du projet
Pollution sonore - identification et atténuation des sources de bruits
Risques de collision sur surfaces vitrées
Connectivité écologique |  | Aide | Note projet | Note maxi
Mise en place de corridors / pas japonais inter site
Mise en place de corridors / pas japonais intra site
Cloture perméable à la faune
Habitat / Batiment 6
Végétalisation |  | Aide | Note projet | Note maxi
Naturalité des aménagements végétalisés
Choix de la palette végétale
Palette adaptée à la disponibilité en eau
Palette adaptée à la qualité des sols
Palette favorisant la diversité des espèces
Palette équilibrée entre indigénat et adaptation climatique
Habitats faune et flore |  | Aide | Note projet | Note maxi
Zones de refuge / micro-habitat
Bonus : Espaces sanctuarisés
Zone d'alimentation
Présence de plantes à fleurs / mellifères
Présence de plantes à baies
Présence de plantes à fruits
Zone de compostage / matières organiques
Potager
Bois mort laissé sur place
Maintien de la couverture végétale utile à la biodiversité pendant le chantier et jusqu'à la livraison
Présence de cavités et éléments architecturaux favorables à la reproduction des espèces inféodées au bâti
Pour les oiseaux
Pour les reptiles
Pour les chauves-souris
Pour les insectes
Préservation d’espèces patrimoniales / remarquables
Zones de reproduction (parcelle)
Pour les insectes.
Pour les batraciens.
Pour les oiseaux.
Pour les mammifères.
Masse d’eau favorable à la faune
Perturbation anthropique |  | Aide | Note projet | Note maxi
Pollutions et nuisances liées à l'activité / l'usage prévu du projet
Pollution lumineuse - mesures de compensation
Orienté vers le sol
Horloge solaire ou détecteur de mouvement
Température de couleur < 2300°K
Eclairement < 20 lux
Trame noire continue sur les espaces verts du projet
Pollution sonore - identification et atténuation des sources de bruits
Risques de collision sur surfaces vitrées
Connectivité écologique |  | Aide | Note projet | Note maxi
Mise en place de corridors / pas japonais inter site
Mise en place de corridors / pas japonais intra site
Cloture perméable à la faune
Habitat / Batiment 7
Végétalisation |  | Aide | Note projet | Note maxi
Naturalité des aménagements végétalisés
Choix de la palette végétale
Palette adaptée à la disponibilité en eau
Palette adaptée à la qualité des sols
Palette favorisant la diversité des espèces
Palette équilibrée entre indigénat et adaptation climatique
Habitats faune et flore |  | Aide | Note projet | Note maxi
Zones de refuge / micro-habitat
Bonus : Espaces sanctuarisés
Zone d'alimentation
Présence de plantes à fleurs / mellifères
Présence de plantes à baies
Présence de plantes à fruits
Zone de compostage / matières organiques
Potager
Bois mort laissé sur place
Maintien de la couverture végétale utile à la biodiversité pendant le chantier et jusqu'à la livraison
Présence de cavités et éléments architecturaux favorables à la reproduction des espèces inféodées au bâti
Pour les oiseaux
Pour les reptiles
Pour les chauves-souris
Pour les insectes
Préservation d’espèces patrimoniales / remarquables
Zones de reproduction (parcelle)
Pour les insectes.
Pour les batraciens.
Pour les oiseaux.
Pour les mammifères.
Masse d’eau favorable à la faune
Perturbation anthropique |  | Aide | Note projet | Note maxi
Pollutions et nuisances liées à l'activité / l'usage prévu du projet
Pollution lumineuse - mesures de compensation
Orienté vers le sol
Horloge solaire ou détecteur de mouvement
Température de couleur < 2300°K
Eclairement < 20 lux
Trame noire continue sur les espaces verts du projet
Pollution sonore - identification et atténuation des sources de bruits
Risques de collision sur surfaces vitrées
Connectivité écologique |  | Aide | Note projet | Note maxi
Mise en place de corridors / pas japonais inter site
Mise en place de corridors / pas japonais intra site
Cloture perméable à la faune
Habitat / Batiment 8
Végétalisation |  | Aide | Note projet | Note maxi
Naturalité des aménagements végétalisés
Choix de la palette végétale
Palette adaptée à la disponibilité en eau
Palette adaptée à la qualité des sols
Palette favorisant la diversité des espèces
Palette équilibrée entre indigénat et adaptation climatique
Habitats faune et flore |  | Aide | Note projet | Note maxi
Zones de refuge / micro-habitat
Bonus : Espaces sanctuarisés
Zone d'alimentation
Présence de plantes à fleurs / mellifères
Présence de plantes à baies
Présence de plantes à fruits
Zone de compostage / matières organiques
Potager
Bois mort laissé sur place
Maintien de la couverture végétale utile à la biodiversité pendant le chantier et jusqu'à la livraison
Présence de cavités et éléments architecturaux favorables à la reproduction des espèces inféodées au bâti
Pour les oiseaux
Pour les reptiles
Pour les chauves-souris
Pour les insectes
Préservation d’espèces patrimoniales / remarquables
Zones de reproduction (parcelle)
Pour les insectes.
Pour les batraciens.
Pour les oiseaux.
Pour les mammifères.
Masse d’eau favorable à la faune
Perturbation anthropique |  | Aide | Note projet | Note maxi
Pollutions et nuisances liées à l'activité / l'usage prévu du projet
Pollution lumineuse - mesures de compensation
Orienté vers le sol
Horloge solaire ou détecteur de mouvement
Température de couleur < 2300°K
Eclairement < 20 lux
Trame noire continue sur les espaces verts du projet
Pollution sonore - identification et atténuation des sources de bruits
Risques de collision sur surfaces vitrées
Connectivité écologique |  | Aide | Note projet | Note maxi
Mise en place de corridors / pas japonais inter site
Mise en place de corridors / pas japonais intra site
Cloture perméable à la faune
Habitat / Batiment 9
Végétalisation |  | Aide | Note projet | Note maxi
Naturalité des aménagements végétalisés
Choix de la palette végétale
Palette adaptée à la disponibilité en eau
Palette adaptée à la qualité des sols
Palette favorisant la diversité des espèces
Palette équilibrée entre indigénat et adaptation climatique
Habitats faune et flore |  | Aide | Note projet | Note maxi
Zones de refuge / micro-habitat
Bonus : Espaces sanctuarisés
Zone d'alimentation
Présence de plantes à fleurs / mellifères
Présence de plantes à baies
Présence de plantes à fruits
Zone de compostage / matières organiques
Potager
Bois mort laissé sur place
Maintien de la couverture végétale utile à la biodiversité pendant le chantier et jusqu'à la livraison
Présence de cavités et éléments architecturaux favorables à la reproduction des espèces inféodées au bâti
Pour les oiseaux
Pour les reptiles
Pour les chauves-souris
Pour les insectes
Préservation d’espèces patrimoniales / remarquables
Zones de reproduction (parcelle)
Pour les insectes.
Pour les batraciens.
Pour les oiseaux.
Pour les mammifères.
Masse d’eau favorable à la faune
Perturbation anthropique |  | Aide | Note projet | Note maxi
Pollutions et nuisances liées à l'activité / l'usage prévu du projet
Pollution lumineuse - mesures de compensation
Orienté vers le sol
Horloge solaire ou détecteur de mouvement
Température de couleur < 2300°K
Eclairement < 20 lux
Trame noire continue sur les espaces verts du projet
Pollution sonore - identification et atténuation des sources de bruits
Risques de collision sur surfaces vitrées
Connectivité écologique |  | Aide | Note projet | Note maxi
Mise en place de corridors / pas japonais inter site
Mise en place de corridors / pas japonais intra site
Cloture perméable à la faune
Habitat / Batiment 10
Végétalisation |  | Aide | Note projet | Note maxi
Naturalité des aménagements végétalisés
Choix de la palette végétale
Palette adaptée à la disponibilité en eau
Palette adaptée à la qualité des sols
Palette favorisant la diversité des espèces
Palette équilibrée entre indigénat et adaptation climatique
Habitats faune et flore |  | Aide | Note projet | Note maxi
Zones de refuge / micro-habitat
Bonus : Espaces sanctuarisés
Zone d'alimentation
Présence de plantes à fleurs / mellifères
Présence de plantes à baies
Présence de plantes à fruits
Zone de compostage / matières organiques
Potager
Bois mort laissé sur place
Maintien de la couverture végétale utile à la biodiversité pendant le chantier et jusqu'à la livraison
Présence de cavités et éléments architecturaux favorables à la reproduction des espèces inféodées au bâti
Pour les oiseaux
Pour les reptiles
Pour les chauves-souris
Pour les insectes
Préservation d’espèces patrimoniales / remarquables
Zones de reproduction (parcelle)
Pour les insectes.
Pour les batraciens.
Pour les oiseaux.
Pour les mammifères.
Masse d’eau favorable à la faune
Perturbation anthropique |  | Aide | Note projet | Note maxi
Pollutions et nuisances liées à l'activité / l'usage prévu du projet
Pollution lumineuse - mesures de compensation
Orienté vers le sol
Horloge solaire ou détecteur de mouvement
Température de couleur < 2300°K
Eclairement < 20 lux
Trame noire continue sur les espaces verts du projet
Pollution sonore - identification et atténuation des sources de bruits
Risques de collision sur surfaces vitrées
Connectivité écologique |  | Aide | Note projet | Note maxi
Mise en place de corridors / pas japonais inter site
Mise en place de corridors / pas japonais intra site
Cloture perméable à la faune
Habitat / Batiment 11
Végétalisation |  | Aide | Note projet | Note maxi
Naturalité des aménagements végétalisés
Choix de la palette végétale
Palette adaptée à la disponibilité en eau
Palette adaptée à la qualité des sols
Palette favorisant la diversité des espèces
Palette équilibrée entre indigénat et adaptation climatique
Habitats faune et flore |  | Aide | Note projet | Note maxi
Zones de refuge / micro-habitat
Bonus : Espaces sanctuarisés
Zone d'alimentation
Présence de plantes à fleurs / mellifères
Présence de plantes à baies
Présence de plantes à fruits
Zone de compostage / matières organiques
Potager
Bois mort laissé sur place
Maintien de la couverture végétale utile à la biodiversité pendant le chantier et jusqu'à la livraison
Présence de cavités et éléments architecturaux favorables à la reproduction des espèces inféodées au bâti
Pour les oiseaux
Pour les reptiles
Pour les chauves-souris
Pour les insectes
Préservation d’espèces patrimoniales / remarquables
Zones de reproduction (parcelle)
Pour les insectes.
Pour les batraciens.
Pour les oiseaux.
Pour les mammifères.
Masse d’eau favorable à la faune
Perturbation anthropique |  | Aide | Note projet | Note maxi
Pollutions et nuisances liées à l'activité / l'usage prévu du projet
Pollution lumineuse - mesures de compensation
Orienté vers le sol
Horloge solaire ou détecteur de mouvement
Température de couleur < 2300°K
Eclairement < 20 lux
Trame noire continue sur les espaces verts du projet
Pollution sonore - identification et atténuation des sources de bruits
Risques de collision sur surfaces vitrées
Connectivité écologique |  | Aide | Note projet | Note maxi
Mise en place de corridors / pas japonais inter site
Mise en place de corridors / pas japonais intra site
Cloture perméable à la faune
Habitat / Batiment 12
Végétalisation |  | Aide | Note projet | Note maxi
Naturalité des aménagements végétalisés
Choix de la palette végétale
Palette adaptée à la disponibilité en eau
Palette adaptée à la qualité des sols
Palette favorisant la diversité des espèces
Palette équilibrée entre indigénat et adaptation climatique
Habitats faune et flore |  | Aide | Note projet | Note maxi
Zones de refuge / micro-habitat
Bonus : Espaces sanctuarisés
Zone d'alimentation
Présence de plantes à fleurs / mellifères
Présence de plantes à baies
Présence de plantes à fruits
Zone de compostage / matières organiques
Potager
Bois mort laissé sur place
Maintien de la couverture végétale utile à la biodiversité pendant le chantier et jusqu'à la livraison
Présence de cavités et éléments architecturaux favorables à la reproduction des espèces inféodées au bâti
Pour les oiseaux
Pour les reptiles
Pour les chauves-souris
Pour les insectes
Préservation d’espèces patrimoniales / remarquables
Zones de reproduction (parcelle)
Pour les insectes.
Pour les batraciens.
Pour les oiseaux.
Pour les mammifères.
Masse d’eau favorable à la faune
Perturbation anthropique |  | Aide | Note projet | Note maxi
Pollutions et nuisances liées à l'activité / l'usage prévu du projet
Pollution lumineuse - mesures de compensation
Orienté vers le sol
Horloge solaire ou détecteur de mouvement
Température de couleur < 2300°K
Eclairement < 20 lux
Trame noire continue sur les espaces verts du projet
Pollution sonore - identification et atténuation des sources de bruits
Risques de collision sur surfaces vitrées
Connectivité écologique |  | Aide | Note projet | Note maxi
Mise en place de corridors / pas japonais inter site
Mise en place de corridors / pas japonais intra site
Cloture perméable à la faune
Habitat / Batiment 13
Végétalisation |  | Aide | Note projet | Note maxi
Naturalité des aménagements végétalisés
Choix de la palette végétale
Palette adaptée à la disponibilité en eau
Palette adaptée à la qualité des sols
Palette favorisant la diversité des espèces
Palette équilibrée entre indigénat et adaptation climatique
Habitats faune et flore |  | Aide | Note projet | Note maxi
Zones de refuge / micro-habitat
Bonus : Espaces sanctuarisés
Zone d'alimentation
Présence de plantes à fleurs / mellifères
Présence de plantes à baies
Présence de plantes à fruits
Zone de compostage / matières organiques
Potager
Bois mort laissé sur place
Maintien de la couverture végétale utile à la biodiversité pendant le chantier et jusqu'à la livraison
Présence de cavités et éléments architecturaux favorables à la reproduction des espèces inféodées au bâti
Pour les oiseaux
Pour les reptiles
Pour les chauves-souris
Pour les insectes
Préservation d’espèces patrimoniales / remarquables
Zones de reproduction (parcelle)
Pour les insectes.
Pour les batraciens.
Pour les oiseaux.
Pour les mammifères.
Masse d’eau favorable à la faune
Perturbation anthropique |  | Aide | Note projet | Note maxi
Pollutions et nuisances liées à l'activité / l'usage prévu du projet
Pollution lumineuse - mesures de compensation
Orienté vers le sol
Horloge solaire ou détecteur de mouvement
Température de couleur < 2300°K
Eclairement < 20 lux
Trame noire continue sur les espaces verts du projet
Pollution sonore - identification et atténuation des sources de bruits
Risques de collision sur surfaces vitrées
Connectivité écologique |  | Aide | Note projet | Note maxi
Mise en place de corridors / pas japonais inter site
Mise en place de corridors / pas japonais intra site
Cloture perméable à la faune
Habitat / Batiment 14
Végétalisation |  | Aide | Note projet | Note maxi
Naturalité des aménagements végétalisés
Choix de la palette végétale
Palette adaptée à la disponibilité en eau
Palette adaptée à la qualité des sols
Palette favorisant la diversité des espèces
Palette équilibrée entre indigénat et adaptation climatique
Habitats faune et flore |  | Aide | Note projet | Note maxi
Zones de refuge / micro-habitat
Bonus : Espaces sanctuarisés
Zone d'alimentation
Présence de plantes à fleurs / mellifères
Présence de plantes à baies
Présence de plantes à fruits
Zone de compostage / matières organiques
Potager
Bois mort laissé sur place
Maintien de la couverture végétale utile à la biodiversité pendant le chantier et jusqu'à la livraison
Présence de cavités et éléments architecturaux favorables à la reproduction des espèces inféodées au bâti
Pour les oiseaux
Pour les reptiles
Pour les chauves-souris
Pour les insectes
Préservation d’espèces patrimoniales / remarquables
Zones de reproduction (parcelle)
Pour les insectes.
Pour les batraciens.
Pour les oiseaux.
Pour les mammifères.
Masse d’eau favorable à la faune
Perturbation anthropique |  | Aide | Note projet | Note maxi
Pollutions et nuisances liées à l'activité / l'usage prévu du projet
Pollution lumineuse - mesures de compensation
Orienté vers le sol
Horloge solaire ou détecteur de mouvement
Température de couleur < 2300°K
Eclairement < 20 lux
Trame noire continue sur les espaces verts du projet
Pollution sonore - identification et atténuation des sources de bruits
Risques de collision sur surfaces vitrées
Connectivité écologique |  | Aide | Note projet | Note maxi
Mise en place de corridors / pas japonais inter site
Mise en place de corridors / pas japonais intra site
Cloture perméable à la faune
Habitat / Batiment 15
Végétalisation |  | Aide | Note projet | Note maxi
Naturalité des aménagements végétalisés
Choix de la palette végétale
Palette adaptée à la disponibilité en eau
Palette adaptée à la qualité des sols
Palette favorisant la diversité des espèces
Palette équilibrée entre indigénat et adaptation climatique
Habitats faune et flore |  | Aide | Note projet | Note maxi
Zones de refuge / micro-habitat
Bonus : Espaces sanctuarisés
Zone d'alimentation
Présence de plantes à fleurs / mellifères
Présence de plantes à baies
Présence de plantes à fruits
Zone de compostage / matières organiques
Potager
Bois mort laissé sur place
Maintien de la couverture végétale utile à la biodiversité pendant le chantier et jusqu'à la livraison
Présence de cavités et éléments architecturaux favorables à la reproduction des espèces inféodées au bâti
Pour les oiseaux
Pour les reptiles
Pour les chauves-souris
Pour les insectes
Préservation d’espèces patrimoniales / remarquables
Zones de reproduction (parcelle)
Pour les insectes.
Pour les batraciens.
Pour les oiseaux.
Pour les mammifères.
Masse d’eau favorable à la faune
Perturbation anthropique |  | Aide | Note projet | Note maxi
Pollutions et nuisances liées à l'activité / l'usage prévu du projet
Pollution lumineuse - mesures de compensation
Orienté vers le sol
Horloge solaire ou détecteur de mouvement
Température de couleur < 2300°K
Eclairement < 20 lux
Trame noire continue sur les espaces verts du projet
Pollution sonore - identification et atténuation des sources de bruits
Risques de collision sur surfaces vitrées
Connectivité écologique |  | Aide | Note projet | Note maxi
Mise en place de corridors / pas japonais inter site
Mise en place de corridors / pas japonais intra site
Cloture perméable à la faune
Habitat / Batiment 16
Végétalisation |  | Aide | Note projet | Note maxi
Naturalité des aménagements végétalisés
Choix de la palette végétale
Palette adaptée à la disponibilité en eau
Palette adaptée à la qualité des sols
Palette favorisant la diversité des espèces
Palette équilibrée entre indigénat et adaptation climatique
Habitats faune et flore |  | Aide | Note projet | Note maxi
Zones de refuge / micro-habitat
Bonus : Espaces sanctuarisés
Zone d'alimentation
Présence de plantes à fleurs / mellifères
Présence de plantes à baies
Présence de plantes à fruits
Zone de compostage / matières organiques
Potager
Bois mort laissé sur place
Maintien de la couverture végétale utile à la biodiversité pendant le chantier et jusqu'à la livraison
Présence de cavités et éléments architecturaux favorables à la reproduction des espèces inféodées au bâti
Pour les oiseaux
Pour les reptiles
Pour les chauves-souris
Pour les insectes
Préservation d’espèces patrimoniales / remarquables
Zones de reproduction (parcelle)
Pour les insectes.
Pour les batraciens.
Pour les oiseaux.
Pour les mammifères.
Masse d’eau favorable à la faune
Perturbation anthropique |  | Aide | Note projet | Note maxi
Pollutions et nuisances liées à l'activité / l'usage prévu du projet
Pollution lumineuse - mesures de compensation
Orienté vers le sol
Horloge solaire ou détecteur de mouvement
Température de couleur < 2300°K
Eclairement < 20 lux
Trame noire continue sur les espaces verts du projet
Pollution sonore - identification et atténuation des sources de bruits
Risques de collision sur surfaces vitrées
Connectivité écologique |  | Aide | Note projet | Note maxi
Mise en place de corridors / pas japonais inter site
Mise en place de corridors / pas japonais intra site
Cloture perméable à la faune
Habitat / Batiment 17
Végétalisation |  | Aide | Note projet | Note maxi
Naturalité des aménagements végétalisés
Choix de la palette végétale
Palette adaptée à la disponibilité en eau
Palette adaptée à la qualité des sols
Palette favorisant la diversité des espèces
Palette équilibrée entre indigénat et adaptation climatique
Habitats faune et flore |  | Aide | Note projet | Note maxi
Zones de refuge / micro-habitat
Bonus : Espaces sanctuarisés
Zone d'alimentation
Présence de plantes à fleurs / mellifères
Présence de plantes à baies
Présence de plantes à fruits
Zone de compostage / matières organiques
Potager
Bois mort laissé sur place
Maintien de la couverture végétale utile à la biodiversité pendant le chantier et jusqu'à la livraison
Présence de cavités et éléments architecturaux favorables à la reproduction des espèces inféodées au bâti
Pour les oiseaux
Pour les reptiles
Pour les chauves-souris
Pour les insectes
Préservation d’espèces patrimoniales / remarquables
Zones de reproduction (parcelle)
Pour les insectes.
Pour les batraciens.
Pour les oiseaux.
Pour les mammifères.
Masse d’eau favorable à la faune
Perturbation anthropique |  | Aide | Note projet | Note maxi
Pollutions et nuisances liées à l'activité / l'usage prévu du projet
Pollution lumineuse - mesures de compensation
Orienté vers le sol
Horloge solaire ou détecteur de mouvement
Température de couleur < 2300°K
Eclairement < 20 lux
Trame noire continue sur les espaces verts du projet
Pollution sonore - identification et atténuation des sources de bruits
Risques de collision sur surfaces vitrées
Connectivité écologique |  | Aide | Note projet | Note maxi
Mise en place de corridors / pas japonais inter site
Mise en place de corridors / pas japonais intra site
Cloture perméable à la faune
Habitat / Batiment 18
Végétalisation |  | Aide | Note projet | Note maxi
Naturalité des aménagements végétalisés
Choix de la palette végétale
Palette adaptée à la disponibilité en eau
Palette adaptée à la qualité des sols
Palette favorisant la diversité des espèces
Palette équilibrée entre indigénat et adaptation climatique
Habitats faune et flore |  | Aide | Note projet | Note maxi
Zones de refuge / micro-habitat
Bonus : Espaces sanctuarisés
Zone d'alimentation
Présence de plantes à fleurs / mellifères
Présence de plantes à baies
Présence de plantes à fruits
Zone de compostage / matières organiques
Potager
Bois mort laissé sur place
Maintien de la couverture végétale utile à la biodiversité pendant le chantier et jusqu'à la livraison
Présence de cavités et éléments architecturaux favorables à la reproduction des espèces inféodées au bâti
Pour les oiseaux
Pour les reptiles
Pour les chauves-souris
Pour les insectes
Préservation d’espèces patrimoniales / remarquables
Zones de reproduction (parcelle)
Pour les insectes.
Pour les batraciens.
Pour les oiseaux.
Pour les mammifères.
Masse d’eau favorable à la faune
Perturbation anthropique |  | Aide | Note projet | Note maxi
Pollutions et nuisances liées à l'activité / l'usage prévu du projet
Pollution lumineuse - mesures de compensation
Orienté vers le sol
Horloge solaire ou détecteur de mouvement
Température de couleur < 2300°K
Eclairement < 20 lux
Trame noire continue sur les espaces verts du projet
Pollution sonore - identification et atténuation des sources de bruits
Risques de collision sur surfaces vitrées
Connectivité écologique |  | Aide | Note projet | Note maxi
Mise en place de corridors / pas japonais inter site
Mise en place de corridors / pas japonais intra site
Cloture perméable à la faune
Habitat / Batiment 19
Végétalisation |  | Aide | Note projet | Note maxi
Naturalité des aménagements végétalisés
Choix de la palette végétale
Palette adaptée à la disponibilité en eau
Palette adaptée à la qualité des sols
Palette favorisant la diversité des espèces
Palette équilibrée entre indigénat et adaptation climatique
Habitats faune et flore |  | Aide | Note projet | Note maxi
Zones de refuge / micro-habitat
Bonus : Espaces sanctuarisés
Zone d'alimentation
Présence de plantes à fleurs / mellifères
Présence de plantes à baies
Présence de plantes à fruits
Zone de compostage / matières organiques
Potager
Bois mort laissé sur place
Maintien de la couverture végétale utile à la biodiversité pendant le chantier et jusqu'à la livraison
Présence de cavités et éléments architecturaux favorables à la reproduction des espèces inféodées au bâti
Pour les oiseaux
Pour les reptiles
Pour les chauves-souris
Pour les insectes
Préservation d’espèces patrimoniales / remarquables
Zones de reproduction (parcelle)
Pour les insectes.
Pour les batraciens.
Pour les oiseaux.
Pour les mammifères.
Masse d’eau favorable à la faune
Perturbation anthropique |  | Aide | Note projet | Note maxi
Pollutions et nuisances liées à l'activité / l'usage prévu du projet
Pollution lumineuse - mesures de compensation
Orienté vers le sol
Horloge solaire ou détecteur de mouvement
Température de couleur < 2300°K
Eclairement < 20 lux
Trame noire continue sur les espaces verts du projet
Pollution sonore - identification et atténuation des sources de bruits
Risques de collision sur surfaces vitrées
Connectivité écologique |  | Aide | Note projet | Note maxi
Mise en place de corridors / pas japonais inter site
Mise en place de corridors / pas japonais intra site
Cloture perméable à la faune
Habitat / Batiment 20 |  |  |  |  | Concaténation des habitats / batiment 1 à n
Végétalisation |  | Aide | Note projet | Note maxi | Note projet | Note maxi
Naturalité des aménagements végétalisés |  |  |  |  | 2 | 3
Choix de la palette végétale
Palette adaptée à la disponibilité en eau |  |  |  |  | 1 | 1
Palette adaptée à la qualité des sols |  |  |  |  | 1 | 1
Palette favorisant la diversité des espèces |  |  |  |  | 1 | 1
Palette équilibrée entre indigénat et adaptation climatique |  |  |  |  | 0 | 1
Habitats faune et flore |  | Aide | Note projet | Note maxi | Note projet | Note maxi
Zones de refuge / micro-habitat |  |  |  |  | 2 | 2
Bonus : Espaces sanctuarisés |  |  |  |  | 1 | 1
Zone d'alimentation
Présence de plantes à fleurs / mellifères |  |  |  |  | 1 | 1
Présence de plantes à baies |  |  |  |  | 0 | 1
Présence de plantes à fruits |  |  |  |  | 0 | 1
Zone de compostage / matières organiques |  |  |  |  | 0 | 1
Potager |  |  |  |  | 0 | 1
Bois mort laissé sur place |  |  |  |  | 0 | 1
Maintien de la couverture végétale utile à la biodiversité pendant le chantier et jusqu'à la livraison |  |  |  |  | 0 | 3
Présence de cavités et éléments architecturaux favorables à la reproduction des espèces inféodées au bâti
Pour les oiseaux |  |  |  |  | 1 | 1
Pour les reptiles |  |  |  |  | 1 | 1
Pour les chauves-souris |  |  |  |  | 0 | 1
Pour les insectes |  |  |  |  | 0 | 1
Préservation d’espèces patrimoniales / remarquables |  |  |  |  | 1 | 1
Zones de reproduction (parcelle)
Pour les insectes. |  |  |  |  | 1 | 1
Pour les batraciens. |  |  |  |  | 1 | 1
Pour les oiseaux. |  |  |  |  | 0 | 1
Pour les mammifères. |  |  |  |  | 0 | 1
Masse d’eau favorable à la faune |  |  |  |  | 1 | 1
Perturbation anthropique |  | Aide | Note projet | Note maxi | Note projet | Note maxi
Pollutions et nuisances liées à l'activité / l'usage prévu du projet |  |  |  |  | 0 | 1
Pollution lumineuse - mesures de compensation
Orienté vers le sol |  |  |  |  | 1 | 1
Horloge solaire ou détecteur de mouvement |  |  |  |  | 1 | 1
Température de couleur < 2300°K |  |  |  |  | 0 | 1
Eclairement < 20 lux |  |  |  |  | 0 | 1
Trame noire continue sur les espaces verts du projet |  |  |  |  | 0 | 1
Pollution sonore - identification et atténuation des sources de bruits |  |  |  |  | 0 | 2
Risques de collision sur surfaces vitrées |  |  |  |  | 2 | 3
Connectivité écologique |  | Aide | Note projet | Note maxi | Note projet | Note maxi
Mise en place de corridors / pas japonais inter site |  |  |  |  | 1 | 1
Mise en place de corridors / pas japonais intra site |  |  |  |  | 0 | 1
Cloture perméable à la faune |  |  |  |  | 1 | 2

## Règles de calculs
Règles de calculs de l'indicateur
Logique de notation des critères
La notation pour chacun des critères peut suivre l’une des logiques suivantes : Discriminante : une seule modalité retenue. → Exemple : Le niveau de naturalité des aménagements végétalisés peut atteindre un score compris entre 0 à 3 selon la végétation mise en place Des points bonus peuvent s’ajouter si certaines conditions supplémentaires sont remplies. → Exemple : La consultation d’un écologue comporte un score de base compris entre 0 et 2 selon le niveau d’implication, avec bonus de 2 points si l'écologue est intégré à l’équipe projet et à l'équipe de suivi. Cumulative : plusieurs actions peuvent être valorisées de manière additive. → Exemple : La palette végétales peut à la fois être adaptée à la disponibilité en eau et à la qualité des sols tout en favorisant un maximum la diversité des espèces. Les scores propre à chaque critère sont précisés dans l'onglet "Aide et cotations" ainsi que dans la colonne E de l'onglet "Outil de calcul"
Liste des critères discrimants (avec et sans bonus) :
→ Pour l'échelle "Projet d'aménagement" : Réalisation d'un diagnostic écologique, consultation d'un écologue, consultation d'un paysagiste, consultation d'un pédologue, consultation d'un arboriste, conservation physique des milieux naturels ou semi-naturels existants sur le projet, vérification de la qualité des terres y compris substrats apportés ou réutilisés, actions correctives sur la qualité ou la structure des sols, traitement des espèces exotiques envahissantes (EEE)
→ Pour l'échelle "habitat / bâtiment" : Naturalité des aménagements végétalisés, zones de refuge / micro-habitat, maintien de la couverture végétale utile à la biodiversité, présence de cavités et éléments architecturaux favorables à la reproduction des espèces inféodées au bâti, préservation d’espèces patrimoniales / remarquables, masse d’eau favorable à la faune, pollutions et nuisances liées à l’exploitation du projet, pollution sonore - identification et atténuation des sources de bruits, risques de collision sur surfaces vitrées, mise en place de corridors / pas japonais inter site, mise en place de corridors / pas japonais intra site, cloture perméable à la faune
Liste des critères cumulatifs :
→ Pour l'échelle "Projet d'aménagement" : Les pièces du marché prennent-elles en compte la biodiversité ?
→ Pour l'échelle "habitat / bâtiment" : Choix de la palette végétale, zone d'alimentation, zones de reproduction (parcelle), pollution lumineuse - mesures de compensation
Pondération entre critères
Chaque critère est pondéré selon son importance relative au sein de la thématique concernée. Cette pondération permet de moduler l’impact de chaque critère sur la note finale. → Exemple : un critère avec un coefficient de pondération de 2 aura deux fois plus d’influence qu’un critère pondéré à 1.
Pondération des critères :
Echelle | Thématiques | Critères | Pondération
Projet | Diagnostic et accompagnement | Réalisation d'un diagnostic écologique | 2
|  | Consultation d'un écologue | 2
|  | Consultation d'un paysagiste | 1
|  | Consultation d'un pédologue | 1
|  | Consultation d'un arboriste | 1
|  | Les pièces du marché prennent-elles en compte la biodiversité ? | 2
| Qualité/santé des sols | Conservation physique des milieux naturels ou semi-naturels existants sur le projet | 2
|  | Vérification de la qualité des terres y compris substrats apportés ou réutilisés | 1
|  | Actions correctives sur la qualité ou la structure des sols | 1
|  | Traitement des espèces exotiques envahissantes (EEE) | 1
Habitat / Bâtiment | Végétalisation | Naturalité des aménagements végétalisés | 1
|  | Choix de la palette végétale | 2
| Habitats faune et flore | Zones de refuge / micro-habitat | 1
|  | Zone d'alimentation | 1
|  | Maintien de la couverture végétale utile à la biodiversité | 2
|  | Présence de cavités et éléments architecturaux favorables à la reproduction des espèces inféodées au bâti | 1
|  | Préservation d’espèces patrimoniales / remarquables | 2
|  | Zones de reproduction (parcelle) | 1
|  | Masse d’eau favorable à la faune | 1
| Perturbation anthropique | Pollutions et nuisances liées à l’exploitation du projet | 1
|  | Pollution lumineuse - mesures de compensation | 1
|  | Pollution sonore - identification et atténuation des sources de bruits | 1
|  | Risques de collision sur surfaces vitrées | 1
| Connectivité écologique | Mise en place de corridors / pas japonais inter site | 2
|  | Mise en place de corridors / pas japonais intra site | 2
|  | Cloture perméable à la faune | 2
Approche performancielle du projet
Note maximale théorique (référence projet exemplaire)
La note maximale correspond à la somme pondérée des meilleures valeurs atteignables pour chaque critère, pondération et bonus compris. Cette note théorique représente un projet "exemplaire" sur tous les critères qui le concerne. Elle est adaptée à chaque projet : les critères non applicables (cf. « Non concerné ») sont exclus du calcul de la note maximale. → Exemple : Un projet dont le site est initialiement totalement imperméabilisé n’est pas pénalisé pour l'absence d'accompagnement par un paysagiste.
Note réelle du projet
La note réelle est obtenue en cumulant les scores effectivement atteints par le projet (en tenant compte des pondérations et bonus).
Indice de performance : comparaison entre la note maximale théorique et la note réelle du projet
L’indice de performance du projet est exprimé comme le rapport entre la note réelle et la note maximale théorique :
→ Indicateur de qualité/fonctionnalité des milieux = Note réelle du projet / Note maximale atteignable
Ce ratio donne une vision claire du niveau de qualité/fonctionnalité du projet par rapport à sa valeur de référence (note maximale théorique)

## Aide et cotations
Liste | Aide | Réalisation d'un diagnostic écologique | Cas particulier : inspection pour identifier des espèces protégées et inféodées aux bâtis sur les parcelles 100% imperméabilisées | Consultation d'un écologue | Bonus : L'écologue fait partie de l'équipe projet | Bonus : L'écologue faire partie de l'équipe de suivi | Consultation d'un paysagiste | Bonus : Le paysagiste fait partie de l'équipe projet | Consultation d'un pédologue | Bonus : Le pédologue fait partie de l'équipe projet | Consultation d'un arboriste | Bonus : L'arboriste fait partie de l'équipe projet | Sur la phase chantier / vie de chantier | Pour la livraison / exécution | Pour la phase d'exploitation | Conservation physique des milieux naturels ou semi-naturels existants dans la conception du projet | Bonus : Au moins 90% de la pleine terre conservée | Bonus : Au moins 90% des arbres en bonne santé conservés | Bonus : Au moins 90% des strates arbustives conservées | Bonus : Au moins 90% des zones humides | Vérification de la qualité des terres y compris substrats apportés ou réutilisés | Actions correctives sur la qualité ou la structure des sols | Traitement des espèces exotiques envahissantes (EEE) | Bonus : Anticipation du risque chantier | Naturalité des aménagements végétalisés | Palette adaptée à la disponibilité en eau | Palette adaptée à la qualité des sols | Palette favorisant la diversité des espèces | Palette équilibrée entre indigénat et adaptation climatique | Zones de refuge / micro-habitat | Bonus : Espaces sanctuarisés | Présence de plantes à fleurs / mellifères | Présence de plantes à baies | Présence de plantes à fruits | Zone de compostage / matières organiques | Potager | Bois mort laissé sur place | Maintien de la couverture végétale utile à la biodiversité pendant le chantier et jusqu'à la livraison | Pour les oiseaux | Pour les reptiles | Pour les chauves-souris | Pour les insectes | Préservation d’espèces patrimoniales / remarquables | Pour les insectes. | Pour les batraciens. | Pour les oiseaux. | Pour les mammifères. | Masse d’eau favorable à la faune | Pollutions et nuisances liées à l'activité / l'usage prévu du projet | Orienté vers le sol | Horloge solaire ou détecteur de mouvement | Température de couleur < 2300°K | Eclairement < 20 lux | Trame noire continue sur les espaces verts du projet | Pollution sonore - identification et atténuation des sources de bruits | Risques de collision sur surfaces vitrées | Mise en place de corridors / pas japonais inter site | Mise en place de corridors / pas japonais intra site | Cloture perméable à la faune
Non | Aucun diagnostic n’a été réalisé, même sommairement | 0
Pré-diagnostic à distance | Diagnostic réalisé à partir de bases de données OpenSource (INPN, IGN, orthophotos, etc.) sans visite de terrain. Ne permet pas d’identifier les espèces présentes | 1
Diagnostic avec un passage sur site | Un expert de la biodiversité (écologue, naturaliste, etc.) est venu une fois sur site pour faire un relevé terrain pour relever la flore vasculaire, décrire les milieux et repérer quelques indices de faune | 2
Diagnostic 4 saisons | Un expert de la biodiversité (écologue, naturaliste, etc.) est venu réalisé un diagnostic sur plusieurs saisons biologiques (au moins 3 sur 4 : printemps, été, automne, hiver) avec une identification précise de la flore, des habitats, et un repérage ciblé de la faune (oiseaux, insectes, petits mammifères…). Permet une bonne couverture phénologique | 3
Je ne sais pas | Aucun diagnostic n’a été réalisé, même sommairement | 0
Non | Dans le cas des projets dont l'état initial est 100% imperméabilisé, mais aucun diagnostic n'a été réalisé pour identifier les espèces protégées et inféodées aux bâtis potentiellement présentes |  | 0
Oui | Dans le cas des projets dont l'état initial est 100% imperméabilisé, un diagnostic est réalisé pour identifier les espèces protégées et inféodées aux bâtis potentiellement présentes |  | 1
Je ne sais pas | Aucun diagnostic n’a été réalisé, même sommairement |  | 0
Non concerné | Ma parcelle initiale n'est pas 100% imperméabilisée
Non | Aucun écologue n’a été impliqué, même ponctuellement |  |  | 0
Oui, pour le conseil | Échange ponctuel, sans implication sur le projet ni production de livrable |  |  | 1
Oui, il a réalisé un diagnostic écologique | L’écologue a produit un diagnostic formel, intégré au projet |  |  | 2
Je ne sais pas | Aucun écologue n’a été impliqué, même ponctuellement |  |  | 0
Non | L’écologue ne participe pas à la conception |  |  |  | 0
Oui | L’écologue participe activement à la conception |  |  |  | 1
Non | L’écologue ne participe pas au suivi du projet |  |  |  |  | 0
Oui | L’écologue participe activement au suivi du projet |  |  |  |  | 1
Non | Aucun paysagiste (ou bureau d'étude paysagiste) n’a été impliqué, même ponctuellement | [5 empty] | 0
Oui, juste pour le conseil | Échange ponctuel sur des questions de végétalisation ou d’aménagement | [5 empty] | 1
Oui, il a réalisé un diagnostic paysager | Le bureau d'étude paysagiste a pris en compte les préconisations du diagnostic écologique pour les intégrer dans le projet paysager | [5 empty] | 2
Je ne sais pas | Aucun paysagiste (ou bureau d'étude paysagiste) n’a été impliqué, même ponctuellement | [5 empty] | 0
Non concerné | Pas d'espace vert (au sol, sur dalle, en toiture)
Non | Le paysagiste n'est pas présent tout au long du projet, et n'a pas un rôle actif dans la conception des espaces de nature | [6 empty] | 0
Oui | Le paysagiste est présent tout au long du projet, avec un rôle actif dans la conception des espaces de nature | [6 empty] | 1
Non concerné | Non concerné par la consultation d'un paysagiste
Non | Aucun avis sur les sols n’a été sollicité, même ponctuellement | [7 empty] | 0
Oui, juste pour le conseil | Échange ou retour ponctuel sans analyse spécifique | [7 empty] | 1
Oui, il a réalisé un diagnostic pédologique | Analyse pédologique (ex : texture, pH, structure, capacité de rétention, etc.) et description visuelle de profils de sol (ex :couleur, texture, horizons, humidité) | [7 empty] | 2
Je ne sais pas | Aucun avis sur les sols n’a été sollicité, même ponctuellement | [7 empty] | 0
Non concerné | Aucun empiètement sur les sols naturels du site et périphériques, y compris en phase travaux (zone de stockage incluse), du fait d’un site entièrement artificialisé
Non | Pas de suivi régulier des questions de sol tout au long du projet | [8 empty] | 0
Oui | Suivi régulier des questions de sol tout au long du projet | [8 empty] | 1
Non concerné | Non concerné par la consultation d'un pédologue
Non | Aucun arboriste n’a été sollicité | [9 empty] | 0
Oui, juste pour le conseil | Avis ponctuel sur un ou plusieurs arbres, sans expertise approfondie | [9 empty] | 1
Oui, il a réalisé un diagnostic phytosanitaire | Expertise sur l’état sanitaire des arbres existants, la valeur écologique ou les contraintes d’ancrage/racinaires | [9 empty] | 2
Je ne sais pas | Aucun arboriste n’a été sollicité | [9 empty] | 0
Non concerné | Aucun arbre sur site
Non | Pas de suivi des arbres existants, prescriptions de plantation, intégration dans le projet global | [10 empty] | 0
Oui | Suivi des arbres existants, prescriptions de plantation, intégration dans le projet global | [10 empty] | 1
Non concerné | Non concerné par la consultation d'un arboriste
Non | Aucune mention explicite de la biodiversité dans les pièces écrites ou graphiques des marchés (ni chantier, ni gestion, ni objectifs de conservation) | [11 empty] | 0
Oui | Des clauses environnementales intègrent la protection de la faune et de la flore pendant les travaux : par exemple, une charte chantier à faible impact écologique, horaires de tonte, zones de circulation restreintes, périodes de non-intervention pour éviter la destruction de nids ou gîtes | [11 empty] | 1
Je ne sais pas | Aucune mention explicite de la biodiversité dans les pièces écrites ou graphiques des marchés (ni chantier, ni gestion, ni objectifs de conservation) | [11 empty] | 0
Non | Aucune mention explicite de la biodiversité dans les pièces écrites ou graphiques des marchés (ni chantier, ni gestion, ni objectifs de conservation) | [12 empty] | 0
Oui | Les pièces écrites (CCTP, BPU) ou graphiques (plans de plantation) incluent des exigences sur la biodiversité : choix d’essences locales et mellifères, sols préservés ou reconstitués, critères de plantations intégrant des objectifs écologiques (taux de recouvrement, diversité floristique, etc.) Les pièces écrites reprennent les prescription de génie écologique pour la bonne exécution des ouvrages | [12 empty] | 1
Je ne sais pas | Aucune mention explicite de la biodiversité dans les pièces écrites ou graphiques des marchés (ni chantier, ni gestion, ni objectifs de conservation) | [12 empty] | 0
Non | Aucune mention explicite de la biodiversité dans les pièces écrites ou graphiques des marchés (ni chantier, ni gestion, ni objectifs de conservation) | [13 empty] | 0
Oui | Un plan de gestion écologique pluriannuel est demandé dans les pièces de marché, avec un calendrier d’interventions précisant : pas d’engrais/pesticides, périodes de fauche différenciée, entretien différencié selon les strates (herbacée, arbustive, arborée), modalités de suivi de la biodiversité | [13 empty] | 1
Je ne sais pas | Aucune mention explicite de la biodiversité dans les pièces écrites ou graphiques des marchés (ni chantier, ni gestion, ni objectifs de conservation) | [13 empty] | 0
Non remaniement / Conservation non prise en compte | Aucune attention portée à la conservation des sols ou milieux en place. Les travaux prévoient un remaniement généralisé (ex : terrassement complet) | [14 empty] | 0
Remaniement / Conservation prise en compte | Une attention particulière est portée à la conservation des sols ou milieux en place. Les travaux prévoient la conservation de terre et d'habitats | [14 empty] | 1
Je ne sais pas | Aucune attention portée à la conservation des sols ou milieux en place. Les travaux prévoient un remaniement généralisé (ex : terrassement complet) | [14 empty] | 0
Non concerné | 100 % des espaces extérieurs sont imperméabilisés
Non | La pleine terre existante n'est pas maintenue sans remblai ni compactage, sur au moins 90% des zones concernées | [15 empty] | 0
Oui | La pleine terre existante est maintenue sans remblai ni compactage, sur au moins 90% des zones concernées | [15 empty] | 1
Je ne sais pas | La pleine terre existante n'est pas maintenue sans remblai ni compactage, sur au moins 90% des zones concernées | [15 empty] | 0
Non concerné | Pas de pleine terre sur l'état initial
Non | Les arbres matures en bon état sanitaire (hors danger ou dépérissement) ne sont pas conservés sur place | [16 empty] | 0
Oui | Au moins 90% des arbres matures en bon état sanitaire (hors danger ou dépérissement) sont conservés sur place, avec protection racinaire pendant le chantier Exemple : clôture de chantier + paillage | [16 empty] | 1
Je ne sais pas | Les arbres matures en bon état sanitaire (hors danger ou dépérissement) ne sont pas conservés sur place | [16 empty] | 0
Non concerné | Pas d'arbre sur l'état initial
Non | Les strates arbustives ne sont pas conservés sur au moins 90% des zones concernées | [17 empty] | 0
Oui | Conservation des haies, buissons, lisières ou fourrés, en évitant leur arrachage ou déplacement, sur au moins 90% des zones concernées | [17 empty] | 1
Je ne sais pas | Les strates arbustives ne sont pas conservés sur au moins 90% des zones concernées | [17 empty] | 0
Non concerné | Pas de strates arbustives sur l'état initial
Non | Les zones humides ne sont pas préservées à hauteur de 90 % | [18 empty] | 0
Oui | Au moins 90 % des mares, fossés humides ou zones temporairement inondables sont préservés et protégés | [18 empty] | 1
Je ne sais pas | Les zones humides ne sont pas préservées à hauteur de 90 % | [18 empty] | 0
Non concerné | Pas de zone humides sur l'état initial
Non | Aucune vérification de la qualité des terres (ex : remblais d’origine inconnue ou matériaux stériles) | [19 empty] | 0
Oui | Les caractéristiques des terres ou substrats (origine, granulométrie, teneur en matière organique, contaminants, EEE) sont vérifiées afin de s’assurer qu’elles sont compatibles avec les végétaux locaux et non polluantes | [19 empty] | 1
Je ne sais pas | Aucune vérification de la qualité des terres (ex : remblais d’origine inconnue ou matériaux stériles) | [19 empty] | 0
Non concerné | 100 % des espaces extérieurs sont imperméabilisés et aucune terre n'est apportée ou réutilisée
Actions menées, sans réflexion par rapport à la santé et à l'usage des sols | Traitement des sols ou actions menées sans reflexion par rapport à la qualité des sols et à son usage. Exemple : amendement non justifié | [20 empty] | 0
Actions menées, avec une réflexion par rapport à la santé et à l'usage des sols | Mise en œuvre de mesures d’amélioration adaptées au sol et à l’usage : décompaction, apport de compost local, mycorhization, réensemencement de microfaune, etc. L’action doit être cohérente avec le type de sol local. Exemple : pas d’amendement si présence d'une prairie sèche calcicole | [20 empty] | 1
Je ne sais pas | Traitement des sols ou actions menées sans reflexion par rapport à la qualité des sols et à son usage. Exemple : amendement non justifié | [20 empty] | 0
Non concerné | Le site ne possède aucune terre ou le diagnostic pédologique ne préconise pas d'action particulière
Non | Aucune action prévue, même si des EEE sont présentes | [21 empty] | 0
Oui | Des mesures appropriées sont prises pour éradiquer ou contenir les EEE identifiées sur site avant ou pendant les travaux. | [21 empty] | 1
Je ne sais pas | Aucune action prévue, même si des EEE sont présentes | [21 empty] | 0
Non concerné | Pas d'EEE identifié dans le diagnostique écologique
Non | La chartre chantier n'évoque pas de prescriptions pour gérer les EEE sur les terres végétales nues et/ou importées (ex : bâcher) | [22 empty] | 0
Oui | La chartre chantier évoque des prescriptions pour gérer les EEE sur les terres végétales nues et/ou importées (ex : bâcher) | [22 empty] | 1
Je ne sais pas | La chartre chantier n'évoque pas de prescriptions pour gérer les EEE sur les terres végétales nues et/ou importées (ex : bâcher) | [22 empty] | 0
Non concerné | Pas d'EEE identifié dans le diagnostique écologique
Végétalisation horticole | Espèces horticoles, souvent sélectionnées pour l’esthétique, peu ou pas intéressantes pour la faune locale Exemples : géraniums de balcon, gazons monospécifiques, plantes stériles ou exotiques ornementales | [23 empty] | 0
Végétalisation ordinaire | Végétalisation avec des espèces non horticoles, souvent semi-spontanées, avec un intérêt écologique modéré. Peut inclure quelques indigènes mais sans logique écosystémique. Exemples : pelouse rustique, haie de troènes, plantations classiques de maîtrise d’ouvrage. | [23 empty] | 1
Espaces favorables aux espèces spontanées | Espaces volontairement laissés ouverts à la colonisation naturelle, non plantés, peu ou pas entretenus. Permet l’installation progressive d’espèces indigènes locales. Exemples : brownroofs/wildroof (toiture avec juste du substrat, sans végétation pour favoriser le developpement de plantes spontanées), sols nus sans paillage, friches contrôlées. | [23 empty] | 2
Végétalisation typique d'un biotope particulier de la région | Palette végétale reconstituant un habitat naturel ou semi-naturel typique de la région Végétalisation pensée comme un écosystème complet, avec cohérence des strates, des cycles, et des espèces Exemple : prairie calcicole, lande à bruyère, forêt alluviale selon contexte local. | [23 empty] | 3
Je ne sais pas | Espèces horticoles, souvent sélectionnées pour l’esthétique, peu ou pas intéressantes pour la faune locale Exemples : géraniums de balcon, gazons monospécifiques, plantes stériles ou exotiques ornementales | [23 empty] | 0
Non | La palette végétale ne prend pas en compte les conditions hydriques du site (sols secs ou humides, contraintes de gestion de l’arrosage). | [24 empty] | 0
Oui | La palette végétale prend en compte les conditions hydriques du site (sols secs ou humides, contraintes de gestion de l’arrosage). Exemples : pas de pelouse anglaise sur sol sec, usage de plantes xérophiles dans les zones peu arrosées | [24 empty] | 1
Je ne sais pas | La palette végétale ne prend pas en compte les conditions hydriques du site (sols secs ou humides, contraintes de gestion de l’arrosage). | [24 empty] | 0
Non | Le choix des espèces ne tient pas compte de la nature du sol, tel que préconisé par le diagnostic du pédologue et /ou paysagiste: argileux, sableux, rocailleux, acides, etc. | [25 empty] | 0
Oui | Le choix des espèces est cohérent avec la nature du sol, tel que préconisé par le diagnostic du pédologue et /ou paysagiste: argileux, sableux, rocailleux, acides, etc. Exemples : usage de plantes de sols calcaires sur substrat calcaire, pas d’espèces exigeantes sur sol pauvre | [25 empty] | 1
Je ne sais pas | Le choix des espèces ne tient pas compte de la nature du sol, tel que préconisé par le diagnostic du pédologue et /ou paysagiste: argileux, sableux, rocailleux, acides, etc. | [25 empty] | 0
Non | La palette n'inclut plusieurs espèces végétales par strate (herbacée, arbustive, arborée) pour favoriser la diversité fonctionnelle et l’accueil de la faune. | [26 empty] | 0
Oui | La palette inclut plusieurs espèces végétales par strate (herbacée, arbustive, arborée) pour favoriser la diversité fonctionnelle et l’accueil de la faune. Exemples : zones de prairie fleurie diverse, haies à floraison étagée | [26 empty] | 1
Je ne sais pas | La palette n'inclut plusieurs espèces végétales par strate (herbacée, arbustive, arborée) pour favoriser la diversité fonctionnelle et l’accueil de la faune. | [26 empty] | 0
Non | La palette ne combine pas d'espèces locales indigènes et d'espèces résilientes au changement climatique (plasticité écologique). | [27 empty] | 0
Oui | La palette combine espèces locales indigènes et espèces résilientes au changement climatique (plasticité écologique). Exemple : intégration d’espèces méditerranéennes bien adaptées à l’aridité dans un contexte de changement climatique, sans exclure les espèces locales | [27 empty] | 1
Je ne sais pas | La palette ne combine pas d'espèces locales indigènes et d'espèces résilientes au changement climatique (plasticité écologique). | [27 empty] | 0
Non | Absence de zone refuge ou de micro-habitat | [28 empty] | 0
Oui, conservation de zones refugse/micro-habitats déjà présents | Des zones refuges sont présentes spontanément et sont conservées (vieux murs, tas de bois, etc.), sans intervention spécifique | [28 empty] | 1
Oui,création de zones refugse/micro-habitat, en cohérence avec le diagnostic écologique | Des zones refuges ou micro-habitats ont été créés ou renforcés (tas de pierre, murs ou tas de pierre, nichoirs, etc.) en lien avec les besoins identifiés dans le diagnostic écologique du site | [28 empty] | 2
Je ne sais pas | Absence de zone refuge ou de micro-habitat | [28 empty] | 0
Non | Pas d'espace sanctuarisé | [29 empty] | 0
Oui | Présence d’espaces laissés volontairement en libre évolution, sans entretien ni fréquentation humaine, permettant une dynamique naturelle Exemples : friches, lisières naturelles, zones humides non fauchées | [29 empty] | 1
Je ne sais pas | Pas d'espace sanctuarisé | [29 empty] | 0
Non | Absence de fleurs nectarifères | [30 empty] | 0
Oui | Fleurs nectarifères présentes. Exemples : lavande, trèfle, achillée, centaurée | [30 empty] | 1
Je ne sais pas | Absence de fleurs nectarifères | [30 empty] | 0
Non | Absence de plantes à baies | [31 empty] | 0
Oui | Exemples : aubépine, sureau, sorbier, cornouiller, etc. | [31 empty] | 1
Je ne sais pas | Absence de plantes à baies | [31 empty] | 0
Non | Absence d'arbres ou d'arbustres fuitiers | [32 empty] | 0
Oui | Arbres fruitiers ou arbustes à fruits comestibles. Exemples : pommiers, pruniers, framboisier, etc. | [32 empty] | 1
Je ne sais pas | Absence d'arbres ou d'arbustres fuitiers | [32 empty] | 0
Non | Pas de zone de compostage ou d'accès à de la matière organique | [33 empty] | 0
Oui | Compost végétal ou de cuisine accessible à la faune (invertébrés, hérissons) | [33 empty] | 1
Je ne sais pas | Pas de zone de compostage ou d'accès à de la matière organique | [33 empty] | 0
Non | Absence de potager | [34 empty] | 0
Oui | Présence d’un potager comportant une diversité de plantes nourricières, non bâché de manière hermétique, permettant la circulation de la petite faune au sol (invertébrés, hérissons) Exemples : légumes à fleurs, graines, herbes aromatiques en floraison | [34 empty] | 1
Je ne sais pas | Absence de potager | [34 empty] | 0
Non | Absence de tas de bois mort laissé sur place | [35 empty] | 0
Oui | Pour les coléoptères, amphibiens, oiseaux | [35 empty] | 1
Je ne sais pas | Absence de tas de bois mort laissé sur place | [35 empty] | 0
Moins de 30% de la couverture initiale maintenue | Conservation très limitée de la couverture végétale existante | [36 empty] | 0
Entre 30 et 49% de la couverture initiale maintenue | Conservation partielle (ex : haies, arbres isolés) | [36 empty] | 1
Entre 50 et 69 % de la couverture initiale maintenue | Conservation significative de trames végétales | [36 empty] | 2
Plus de 70% de la couverture initiale maintenue | Maintien massif des habitats du site initial | [36 empty] | 3
Je ne sais pas | Conservation très limitée de la couverture végétale existante | [36 empty] | 0
Non | Pas d'aménagement pour les oiseaux | [37 empty] | 0
Oui | Nichoirs (fixés en façades ou intégrés à l'ITE), cavités naturelles conservées, cornières, rebord de toits, paroi des façades rugueuse, murs végétalisés, terrasses végétalisées, patios végétalisés | [37 empty] | 1
Je ne sais pas | Pas d'aménagement pour les oiseaux | [37 empty] | 0
Non | Pas d'aménagement pour les reptiles | [38 empty] | 0
Oui | Pierres plates ensoleillées, murets secs, cavités | [38 empty] | 1
Je ne sais pas | Pas d'aménagement pour les reptiles | [38 empty] | 0
Non | Pas d'aménagement pour les chauves-souris | [39 empty] | 0
Oui | Nichoirs fixés en façades ou intégrés à l'ITE adaptés (fentes, combles, fissures). Pas de lumière artificielle directe | [39 empty] | 1
Je ne sais pas | Pas d'aménagement pour les chauves-souris | [39 empty] | 0
Non | Pas d'aménagement pour les insectes | [40 empty] | 0
Oui | Tiges creuses, murs végétalisés, terrasses végétalisées, patios végétalisés | [40 empty] | 1
Je ne sais pas | Pas d'aménagement pour les insectes | [40 empty] | 0
Non | Aucun effort de conservation malgré présence connue ou possible | [41 empty] | 0
Oui | Des espèces patrimoniales présentes ont été identifiées et intégrées dans le projet (protection, habitat, continuité) | [41 empty] | 1
Je ne sais pas | Aucun effort de conservation malgré présence connue ou possible | [41 empty] | 0
Non concerné | Aucune espèce patrimoniale / remarquables identifiés dans le diagnostic écologique
Non | Pas de zones de reproduction puor les insectes | [42 empty] | 0
Oui | Sols nus pour abeilles terricoles, tiges creuses | [42 empty] | 1
Je ne sais pas | Pas de zones de reproduction puor les insectes | [42 empty] | 0
Non | Pas de zones de reproduction pour les batraciens | [43 empty] | 0
Oui | Points d’eau stagnante peu profonds, sans poissons. Zones humides avec végétation amphibie | [43 empty] | 1
Je ne sais pas | Pas de zones de reproduction pour les batraciens | [43 empty] | 0
Non | Pas de zones de reproduction pour les oiseaux | [44 empty] | 0
Oui | Nichoirs, haies épaisses, cavités conservées | [44 empty] | 1
Je ne sais pas | Pas de zones de reproduction pour les oiseaux | [44 empty] | 0
Non | Pas de zones de reproduction pour les mammifères | [45 empty] | 0
Oui | Talus, ronciers, etc. | [45 empty] | 1
Je ne sais pas | Pas de zones de reproduction pour les mammifères | [45 empty] | 0
Non | Pas de réflexion particulière pour la conception de la masse d'eau (eau stagnante inaccessible, murs abrupts, etc.) | [46 empty] | 0
Oui | Pente douce (≤30°), profondeur variable (10–60 cm), échappatoire (branchage ou galet), berges végétalisées, présence d’eau > 9 mois/an. | [46 empty] | 1
Je ne sais pas | Pas de réflexion particulière pour la conception de la masse d'eau (eau stagnante inaccessible, murs abrupts, etc.) | [46 empty] | 0
Non concerné | Aucune masse d'eau sur le site
Non | Absence d'activités génératrices de perturbations notables | [47 empty] | 1
Oui | Activités générant des nuisances (poussières, gaz, odeurs, vibrations) Exemples : travaux, équipements industriels, stationnements intensifs, groupes froids, ventilation mécanique industrielle | [47 empty] | 0
Je ne sais pas | Activités générant des nuisances (poussières, gaz, odeurs, vibrations) Exemples : travaux, équipements industriels, stationnements intensifs, groupes froids, ventilation mécanique industrielle | [47 empty] | 0
Non | Aucun dispositif particulier | [48 empty] | 0
Oui | Limitation de la dispersion vers le ciel (cf. Arrêté du 27 décembre 2018 - Code de l'environnement art. L583-1 et suivants) | [48 empty] | 1
Je ne sais pas | Aucun dispositif particulier | [48 empty] | 0
Non concerné | Pas de pollution lumineuse sur le site
Non | Aucun dispositif particulier | [49 empty] | 0
Oui | Extinction programmée ou usage intelligent | [49 empty] | 1
Je ne sais pas | Aucun dispositif particulier | [49 empty] | 0
Non concerné | Pas de pollution lumineuse sur le site
Non | Aucun dispositif particulier | [50 empty] | 0
Oui | Lumière chaude moins impactante pour les insectes nocturnes et chauves-souris | [50 empty] | 1
Je ne sais pas | Aucun dispositif particulier | [50 empty] | 0
Non concerné | Pas de pollution lumineuse sur le site
Non | Aucun dispositif particulier | [51 empty] | 0
Oui | Limite recommandée pour préserver les espèces nocturnes | [51 empty] | 1
Je ne sais pas | Aucun dispositif particulier | [51 empty] | 0
Non concerné | Pas de pollution lumineuse sur le site
Non | Aucun dispositif particulier | [52 empty] | 0
Oui | Zone tampon sans éclairage pour favoriser la continuité écologique nocturne | [52 empty] | 1
Je ne sais pas | Aucun dispositif particulier | [52 empty] | 0
Non concerné | Pas de pollution lumineuse sur le site
Non | Aucune étude spécifique réalisée pour identifier les zones de bruit | [53 empty] | 0
Identification mais pas d'atténuation | Etude réalisée pour identifiées les sources de bruits, mais pas d'actions particulière pour les atténuer Exemples : PAC, ventilation, trafic routier, etc. | [53 empty] | 1
Identification et action d'atténuation | Etude réalisée pour identifiées les sources de bruits et mise en place de dispositifs pour les atténuer Exemples : barrières végétales, murs acoustiques, haies vives, sanctuarisation de zones | [53 empty] | 2
Je ne sais pas | Aucune étude spécifique réalisée pour identifier les zones de bruit | [53 empty] | 0
Non concerné | Pas de pollution sonore sur le site
Aucune mesure | Façades, abribus, garde-corps en verre lisse | [54 empty] | 0
Mise en place de mesures non-permanentes | Stickers ponctuels prévus en surcouche sur le vitrage | [54 empty] | 1
Mise en place de mesures permanentes | Sérigraphie, vitrages dépolies, bandes visibles, grillages intégrés directement dans le vitrage, vitrage anto-collision | [54 empty] | 2
Toutes les surfaces dangereuses sont traitées | Inclut les bâtiments, abribus, garde-corps, serres, parking-vélo, etc. | [54 empty] | 3
Je ne sais pas | Façades, abribus, garde-corps en verre lisse | [54 empty] | 0
Non concerné | Aucun risque de collision idientifié lors du diagnostic écologique
Non | Aucun aménagement favorisant une continuité fonctionnelle avec les milieux environnants | [55 empty] | 0
Oui | Connexions entre le site et des espaces de nature avoisinants Exemples : parcs, friches, corridors bleus/verts régionaux, haies, bandes enherbées, fossés végétalisés, noues continues, alignements d’arbres, toitures et façades végétalisées, etc. | [55 empty] | 1
Je ne sais pas | Aucun aménagement favorisant une continuité fonctionnelle avec les milieux environnants | [55 empty] | 0
Non concerné | Une continuité peut exister mais cette dernière est trop faible et ne constitue pas un enjeu pour le projet (elle n'est pas identifiée dans le diagnostic écologique)
Non | Espaces végétalisés fragmentés, isolés ou imperméabilisés entre eux | [56 empty] | 0
Oui | Connexions entre les différents éléments végétalisés à l’intérieur du site. Exemples: noues, fossés, strates végétales connectées, continuités sol-végétation, chemins herbeux non imperméabilisés, micro-trames, toitures et façades végétalisées, etc. | [56 empty] | 1
Je ne sais pas | Espaces végétalisés fragmentés, isolés ou imperméabilisés entre eux | [56 empty] | 0
Non concerné | Lorsque le projet ne contient pas d'espace vert, ou qu'un seul
Non | Clôtures grillagées fines ou pleines, murs ou bordures empêchant tout passage | [57 empty] | 0
Oui | Haie ou clôture ajourée en bas (espacement 10-15 cm), passage pour hérissons, reptiles, batraciens ; absence de muret plein, pas de grille verticale sans espace en bas | [57 empty] | 1
Pas de cloture sur le projet | Les espaces verts ne sont pas clôturés | [57 empty] | 2
Je ne sais pas | Clôtures grillagées fines ou pleines, murs ou bordures empêchant tout passage | [57 empty] | 0
Non concerné | Pas d'enjeu de connectivité inter site tel qu'identifié par le diagnostic écologique